## Sheet1
Location in Fig. 3 | Reference Data (Carstens et al.) [K] | Pressure[MPa] | Current Study [K]
① | 923.15 | 19.406 | 923.15 | 923.15 | 0%
② | 824.15 | 9.368 | 825.5 | 825.4778 | 0.1611%
③ | 449.04 | 9.275 | 451.18 | 452.1109 | 0.6839%
④ | 361.62 | 9.182 | 361.98 | 362.5956 | 0.2698%
⑤ | 315.15 | 9.09 | 315.15 | 315.15 | 0%
⑥ | 356.73 | 20 | 356.29 | 356.8818 | 0.04256%
⑦ | 435.05 | 19.8 | 435.82 | 437.0035 | 0.449%
⑧ | 435.82 | 19.8 | 434.6 | 435.3957 | -0.09737%
⑨ | 435.15 | 19.8 | 435.58 | 436.5539 | 0.3226%
⑩ | 778.55 | 19.602 | 778.97 | 779.3118 | 0.09785%
|  |  | 9-2: | 3-6:
|  |  | 388.9239 | 95.229 | 89.5153
|  |  | 2-3: | 3-4:
|  |  | 373.3669 | 89.5153
|  |  | 10-9: | 6-7:
|  |  | 342.7579 | 80.1217
|  |  | 0.96 | 0.94

## Sheet2
Components | Reference Data (Carstens et al.) | Current Study | Difference | m_flow
Cooler [MWt] | 315.5 | 319.04 | 0.0111 |  | 95.7951 | 320.8262 | 1.688%
Main Compressor [MWe] | 56.3 | 56.43 | 0.0023 |  | 17.1804 | 57.5387 | 2.2%
Re-Compressor [MWe] | 45.89 | 44.71 | 0.0264 |  | 13.5468 | 45.3694 | -1.134%
LTR [MWt] | 375 | 382.68 | 0.0201 |  | 115.4097 | 386.517 | 3.071%
HTR [MWt] | 1452.4 | 1450.29 | 0.0015 |  | 435.9174 | 1459.9252 | 0.5181%
Reactor [MWt] | 600 | 595.86 | 0.0069 | 3.3491 | 179.1533 | 600 | 0%
Turbine [MWe] | 388 | 378.46 | 0.0252 |  | 114.0854 | 382.082 | -1.525%
Cycle Efficiency | 0.476 | 0.4654 | 0.0228